## Single Component
NaCl | 100 mM Stock
| 500 | mL H20
| 2.922 | g NaCl
Probe #1
NaCl Concentration | Volume Stock (mL) | Conductivity @ Temp (uS/cm)
0 | 0 | 4.25
1 | 0.1 | 112.31
2 | 0.2 | 220.46
3 | 0.3 | 321.83
4 | 0.4 | 421.4
5 | 0.5 | 525.06
10 | 1 | 1030.1
20 | 2 | 2008.1
30 | 3 | 2958.3
40 | 4 | 3882.1
50 | 5 | 4795
60 | 6 | 5733.2
70 | 7 | 6640.2
80 | 8 | 7488.2
90 | 9 | 8316.1
100 | 10 | 9244
CaCl2 | 100 mM Stock
| 500 | mL H20
| 5.549 | g CaCl2
Probe #1
CaCl2 Concentration | Volume Stock (mL) | Conductivity @ Temp (uS/cm)
0 | 0 | 3.58
1 | 0.1 | 213.19
2 | 0.2 | 460.66
3 | 0.3 | 635.62
4 | 0.4 | 817.65
5 | 0.5 | 1022.3
10 | 1 | 1962.8
20 | 2 | 3763.7
30 | 3 | 5430.7
40 | 4 | 6950.5
50 | 5 | 8634.8
60 | 6 | 10170
70 | 7 | 11694
80 | 8 | 13409
90 | 9 | 14813
100 | 10 | 16310

## Multi Component - Na, Ca
NaCl | 100 mM Stock |  |  |  | CaCl2 | 100 mM Stock
| 500 | mL H20 |  |  |  | 500 | mL H20
| 2.922 | g NaCl |  |  |  | 5.549 | g CaCl2
NaCl | CaCl2 |  |  |  | Probe #1 | Probe #2
Concentration | Concentration | Volume Stock NaCl (mL) | Volume Stock CaCl2 (mL) | Volume H2O (mL) | Conductivity @ Temp (uS/cm) | Conductivity @ Temp (uS/cm)
5 | 5 | 0.5 | 0.5 | 9 | 1598.9 | 1600
10 | 10 | 1 | 1 | 8 | 2938.9 | 2962.6
15 | 15 | 1.5 | 1.5 | 7 | 4334.4 | 4310.3
20 | 20 | 2 | 2 | 6 | 5638.5 | 5583.4
25 | 25 | 2.5 | 2.5 | 5 | 6875.1 | 6834.6
30 | 30 | 3 | 3 | 4 | 8179.4 | 8148.6
35 | 35 | 3.5 | 3.5 | 3 | 9365.9 | 9301.5
40 | 40 | 4 | 4 | 2 | 10611 | 10547
45 | 45 | 4.5 | 4.5 | 1 | 11774 | 11723
50 | 50 | 5 | 5 | 0 | 12940 | 12924
NaCl | CaCl2 |  |  |  | Probe #1 | Probe #2
Concentration | Concentration | Volume Stock NaCl (mL) | Volume Stock CaCl2 (mL) | Volume H2O (mL) | Conductivity @ Temp (uS/cm) | Conductivity @ Temp (uS/cm)
5 | 2.5 | 0.5 | 0.25 | 9.25 | 1069.1 | 1081.8
10 | 5 | 1 | 0.5 | 8.5 | 2061.2 | 2045.5
15 | 7.5 | 1.5 | 0.75 | 7.75 | 2995.2 | 2980.2
20 | 10 | 2 | 1 | 7 | 3902.9 | 3878.2
25 | 12.5 | 2.5 | 1.25 | 6.25 | 4787.8 | 4770.2
30 | 15 | 3 | 1.5 | 5.5 | 5671.5 | 5612.6
35 | 17.5 | 3.5 | 1.75 | 4.75 | 6536.8 | 6538.2
40 | 20 | 4 | 2 | 4 | 7394.8 | 7355.3
45 | 22.5 | 4.5 | 2.25 | 3.25 | 8250.6 | 8176.2
50 | 25 | 5 | 2.5 | 2.5 | 9074.5 | 9050.5
NaCl | CaCl2 |  |  |  | Probe #1 | Probe #2
Concentration | Concentration | Volume Stock NaCl (mL) | Volume Stock CaCl2 (mL) | Volume H2O (mL) | Conductivity @ Temp (uS/cm) | Conductivity @ Temp (uS/cm)
2.5 | 5 | 0.25 | 0.5 | 9.25 | 1346.2 | 1341.1
5 | 10 | 0.5 | 1 | 8.5 | 2546.1 | 2532.2
7.5 | 15 | 0.75 | 1.5 | 7.75 | 3681.4 | 3641.1
10 | 20 | 1 | 2 | 7 | 4769.8 | 4701.6
12.5 | 25 | 1.25 | 2.5 | 6.25 | 5831.7 | 5742.1
15 | 30 | 1.5 | 3 | 5.5 | 6918.5 | 6859.2
17.5 | 35 | 1.75 | 3.5 | 4.75 | 7944.2 | 7847
20 | 40 | 2 | 4 | 4 | 8972.7 | 8870.3
22.5 | 45 | 2.25 | 4.5 | 3.25 | 9982 | 9826.1
25 | 50 | 2.5 | 5 | 2.5 | 10970 | 10852